## Sheet1
Red. br. | Opis predmeta nabave tehnička specifikacija minimalnih zahtjeva koje mora udovoljiti uređaj | Potvrda tehničkih karakteristika DA/NE | Obavezno označiti markerom i rednim brojem, te upisati broj stranice gdje se u navedenoj ponudi, tehničkoj specifikaciji proizvođača (Katalog i/ili Potvrda proizvođača i/ili Izava proizvođača i/ili Upute za rukovanje) točno nalazi stavka koja jasno i nedvojbeno potvrđuje ispunjavanje traženih tehničkih karakteristika
HOLTER KMAT
1 | Dimenzije min. 100x60x25 mm
2 | Težina max. 220 gr, uključujući baterije
3 | Napajanje: 2 punjive NiMH baterije, tip "AA"
4 | Zaslon: kolor s višejezičnim izbornikom
5 | Sučelje: USB sučelje za prijenos podataka
6 | Programiranje: vođenje kroz izbornik, 2 tipke
7 | Trajanje mjerenja: 24 h ili 48 h
8 | Metode mjerenja: auskultacijska (Korotkoff/Riva-Rocci) i oscilometrijska
9 | Opseg mjerenja krvnog tlaka: 25-300 mmHg
10 | Opseg mjerenja HR: 25-300 bpm
11 | Brzina ispuhivanja: 2-9 mmHg, automatski
12 | Intervali mjerenja: 5-120 min
13 | Kapacitet memorije: minimalno 350 mjerenja i 30 sekundi snimanja glasa