## Sheet1
Red. br. | Opis predmeta nabave tehnička specifikacija minimalnih zahtjeva koje mora udovoljiti uređaj | Potvrda tehničkih karakteristika DA/NE | Obavezno označiti markerom i rednim brojem, te upisati broj stranice gdje se u navedenoj ponudi, tehničkoj specifikaciji proizvođača (Katalog i/ili Potvrda proizvođača i/ili Izava proizvođača i/ili Upute za rukovanje) točno nalazi stavka koja jasno i nedvojbeno potvrđuje ispunjavanje traženih tehničkih karakteristika
Sterilizator
1 | Maksimalne vanjske dimenzije 570x380x380 mm
2 | Kapacitet 20 - 25 L
3 | Konstrukcija uređaja izrađena od nehrđajućeg čelika
4 | Zaključavanje ključem
5 | Dvije police
6 | Elektronička kontrola temperature vremenskog ciklusa
7 | Vremenska regulacija od 0 do 120 minuta
8 | Temperaturna regulacija 140 - 200°C